## Blad1
| re | tl | jc |  | re | tl | jc | [6 empty] | re | tl | jc
| Kalibratie | t (s) |  |  | Onbekende afstand |  | t (s) |  |  | Lineairiteit |  | t (s) |  | Verwachtte tijd 25 cm.
1 | 1.0315 | 1.1644 | 1.1281 |  | 2.5226 | 2.7236 | 2.7236 |  | 0.05 | 0.5456 | 0.58368 | 0.57506 | 0 | 0 | 0 | 0
2 | 1.0422 | 1.1704 | 1.1267 | [5 empty] | 0.1 | 1.0856 | 1.1766 | 1.1401 | 0.25 | 2.6035 | 2.9022 | 2.8366
3 | 1.0416 | 1.1727 | 1.1368 | [5 empty] | 0.15 | 1.6385 | 1.7687 | 1.7318
4 | 1.0463 | 1.1416 | 1.1422 | [5 empty] | 0.2 | 2.2233 | 2.3748 | 2.3302
5 | 1.0455 | 1.1462 | 1.1303 | [5 empty] | 0.25 | 2.732 | 2.9549 | 2.8542
6 |  | 1.1675 | 1.136
7 |  | 1.1715 | 1.1404 |  |  |  |  | Gemiddeldes | 0 | 0 | 0 | 0
8 |  | 1.1668 | 1.1303 | [5 empty] | 5
9 |  | 1.1555 | 1.1311
10 |  | 1.1522 | 1.1446
Gemiddelde | 1.0414 | 1.1609 | 1.1346
Standaard dev. | 0.0052832 | 0.01061 | 0.0059417
Afstand onb. | 0.234 | m | 0.0005 | m
Afstand kal. | 0.1 | m | 0.0005 | m
| re | tl | jc
Snelheid | 0.096024 | 0.086142 | 0.088133
Onb. Afstand | 0.24223 | 0.23462 | 0.24004
Stdev(v) | 0.00068398 | 0.0008974 | 0.00063811
stdev(s) | 0.0008745 | 0.0013859 | 0.00089355